## Feuil1
1 éolienne de 3MW, pales de 50 m, calcul de la production annuelle
vitesse de démarrage : 4m/s
vitesse puissance max : 11m/s
82% de l'optimum de Betz (c=0,5 par rapport à l'optimum de 0,59)
Puissance mécanique : P = 0,29Sv³ (en W)
histogramme des vitesses du vent : cfr IRM (SPA)
densité de l'air 1,2kg/m³
vitesse du vent en m/s | vitesse moyenne du vent (m/s) | histogramme (Spa) | P=0,29Sv³(en MW) | nombre d'heures/an | production (MWh/an) | 1,75P(en MW) | Prod'
de 0 à 0,5 |  | 4.4%
de 0,5 à 1,5 | 1 | 7.3% | 0 | 639.48 | 0
de 1,5 à 2,5 | 2 | 15.2% | 0 | 1331.52 | 0
de 2,5 à 3,5 | 3 | 20.4% | 0 | 1787.04 | 0
de 3,5 à 4,5 | 4 | 17.9% | 0.1457 | 1568.04 | 228.4572 | 0.25497 | 399.8
de 4,5 à 5,5 | 5 | 15% | 0.28456 | 1314 | 373.9151 | 0.49798 | 654.3515
de 5,5 à 6,5 | 6 | 8.3% | 0.49172 | 727.08 | 357.5227 | 0.86052 | 625.6647
de 6,5 à 7,5 | 7 | 5.5% | 0.78084 | 481.8 | 376.2085 | 1.3665 | 658.3648
de 7,5 à 8,5 | 8 | 3.2% | 1.1656 | 280.32 | 326.732 | 2.0397 | 571.781
de 8,5 à 9,5 | 9 | 1.6% | 1.6596 | 140.16 | 232.6051 | 2.9042 | 407.059
de 9,5 à 10,5 | 10 | 0.7% | 2.2765 | 61.32 | 139.595 | 3 | 183.96
de 10,5 à 11,5 | 11 | 0.3% | 3 | 26.28 | 78.84 | 3 | 78.84
de 11,5 à 12,5 | 12 | 0.1% | 3 | 8.76 | 26.28 | 3 | 26.28
de 12,5 à 13,5 | 13 | 0.1% | 3 | 8.76 | 26.28 | 3 | 26.28
de 13,5 à 14,5 | 14 | 0% | 3 | 0 | 0 | 3 | 0
supér.à 14,5 | 15 | 0% | 3 | 0 | 0 | 3 | 0
total méca |  | 100% |  |  | 2166.4356 |  | 3632.381
total élec(85%) |  |  |  |  | 1841.4702 |  | 3087.5239